## METRADOS IE
METRADOS INSTALACIONES ESPECIALES
2021-11-01
06 | INSTALACIONES ESPECIALES
06.01 | ACOMETIDAS Y BACKBONES
06.01.01 | CONDUCTOS, TUBERÍAS Y/O CANALETAS
06.01.01.01 | SISTEMA DE CONDUCTOS
06.01.01.01.01 | MOVIMIENTO DE TIERRAS
06.01.01.01.01.01 | EXCAVACIÓN MANUAL EN TERRENO NORMAL PARA DUCTOS SUBTERRÁNEOS (0.6m x 0.6m x L) | m3 | 22.33
| FRONTIS BLOQUE 1, 2, 3 |  | 12
| FRONTIS BLOQUE 10 |  | 10.33
06.01.01.01.01.02 | EXCAVACIÓN MANUAL EN TERRENO NORMAL PARA BUZONES (0.8m x 1m x 0.8m x Nro de Buzones) | m3 | 3.1
| FRONTIS BLOQUE 1, 2, 3 |  | 1.5
| FRONTIS BLOQUE 10 |  | 1.6
06.01.01.01.01.03 | RELLENO Y COMPACTADO CON ARENA FINA (0.6m x 0.05m x L) | m3 | 2.03
| FRONTIS BLOQUE 1, 2, 3 |  | 1.03
| FRONTIS BLOQUE 10 |  | 1
06.01.01.01.01.04 | RELLENO Y COMPACTADO CON MATERIAL PROPIO CERNIDO (0.60m x 0.25m x L) | m3 | 4.14
| FRONTIS BLOQUE 1, 2, 3 |  | 2.14
| FRONTIS BLOQUE 10 |  | 2
06.01.01.01.01.05 | RELLENO Y COMPACTADO CON MATERIAL PROPIO SIN TRATAR (0.60m x 0.30m x L) | m3 | 1.17
| FRONTIS BLOQUE 1, 2, 3 |  | 1
| FRONTIS BLOQUE 10 |  | 0.17
06.01.01.01.01.06 | RELLENO Y COMPACTADO DE BASE DE BUZONES CON GRAVA (0.80m x 0.20m x 0.80m x Nro Buzones) | m3 | 0.86
| FRONTIS BLOQUE 1, 2, 3 |  | 0.5
| FRONTIS BLOQUE 10 |  | 0.36
06.01.01.01.01.07 | ELIMINACIÓN DE MATERIAL EXCEDENTE | m3 | 5.12
| FRONTIS BLOQUE 1, 2, 3 |  | 3
| FRONTIS BLOQUE 10 |  | 2.12
06.01.01.01.02 | CONCRETO SIMPLE
06.01.01.01.02.01 | BUZÓN DE REGISTRO COMUNICACIONES (0.80m x 0.80m x 0.80m, según detalle) | und | 8
| FRONTIS BLOQUE 1, 2, 3 |  | 4
| FRONTIS BLOQUE 10 |  | 4
06.01.01.01.03 | SEÑALIZACION EN BUZONES
06.01.01.01.03.01 | CINTA DE SEÑALIZACIÓN RIESGO ELÉCTRICO ENTERRADA (Según detalle) | m | 29.25
| FRONTIS BLOQUE 1, 2, 3 |  | 10.25
| FRONTIS BLOQUE 10 |  | 19
06.01.01.02 | SISTEMA DE TUBERIAS
06.01.01.02.01 | TUBERIA PVC SAP-P Ø 20mm | m | 230
| FRONTIS BLOQUE 1, 2, 3 |  | 100
| FRONTIS BLOQUE 7, 8 |  | 30
| FRONTIS BLOQUE 10 |  | 100
06.01.01.02.02 | TUBERIA PVC SAP-P Ø 25mm | m | 5.34
| FRONTIS BLOQUE 1, 2, 3 |  | 5.34
06.01.01.02.03 | TUBERIA PVC SAP-P Ø 35mm | m | 10.83
| FRONTIS BLOQUE 1, 2, 3 |  | 10.83
06.01.02 | CONDUCTORES DE COMUNICACIONES
06.01.02.01 | TENDIDO DE CABLE TELEFÓNICO SUBTERRÁNEO 10P/22AWG | m | 0
06.01.02.02 | TENDIDO DE CABLE ÓPTICO MULTIMODO 6 FIBRAS | m | 0
06.01.02.03 | TENDIDO DE CABLE ÓPTICO MULTIMODO 36 FIBRAS | m | 0
06.01.02.04 | TENDIDO DE CABLE FPL ANTIFLAMA 2X16AWG LSZH | m | 0
06.01.02.05 | TENDIDO DE CABLE THW CALIBRE AWG DE 2.5mm² | m | 155.47
| BLOQUE 5 |  | 155.47
06.01.03 | PATCH PANEL |  | 0
06.01.03.01 | PATCH PANEL 48 PUERTOS CAT6 | und | 0
06.01.04 | RACK DE COMUNICACIONES
06.01.04.01 | GABINETE DE PISO PARA COMUNICACIONES 38UR | und | 0
06.01.04.02 | GABINETE DE PISO PARA COMUNICACIONES 42UR | und | 0
06.01.05 | CAJAS DE PASE
06.01.05.01 | CAJA DE PASO PVC IP65 150mm x 150mm x 70mm | und | 10
| BLOQUE 5 |  | 10
06.01.05.02 | CAJA DE REGISTRO DE ACOMETIDA PVC IP65 250mm x 200mm x 100mm | und | 0
06.01.06 | EQUIPOS Y ACCESORIOS
06.01.06.01 | ODF DE 12 PUERTOS SFC | und | 0
06.01.06.02 | SWITCH DE 24 PUERTOS RJ45 10/100/1000Mbps | und | 0
06.01.06.03 | ORDENADOR DE CABLES 2UR | und | 0
06.01.06.04 | UPS RACKEABLE 19" 1500VA | und | 0
06.01.06.05 | GRABADORA DE VIDEO DE RED (NVR) - 32 CANALES | und | 0
06.01.06.06 | CENTRAL TELEFÓNICA IP HÍBRIDA | und | 0
06.01.06.07 | CONTROLADOR DE TIMBRES PROGRAMABLE | und | 0
06.01.06.08 | CENTRAL DE DETECCIÓN Y ALARMA CONTRAINCENDIO | und | 0
06.02 | RED DE VOZ, VIDEO Y DATOS
06.02.01 | CONDUCTOS, TUBERÍAS Y/O CANALETAS
06.02.01.01 | TUBERIA PVC SAP-P Ø 20mm | m | 0
06.02.01.02 | TUBERIA PVC SAP-P Ø 25mm | m | 0
06.02.01.03 | TUBERIA PVC SAP-P Ø 35mm | m | 8.43
06.02.02 | SALIDA DE COMUNICACIONES
06.02.02.01 | SALIDA DE PUNTOS DE RED DE DATOS CAT 6 | pto | 0
06.02.03 | CONDUCTORES DE COMUNICACIONES
06.02.03.01 | TENDIDO DE CABLE FTP CAT 6 | m | 500
| BLOQUE 4 |  | 500
06.02.04 | PATCH PANEL
06.02.04.01 | PATCH PANEL 48 PUERTOS CAT6 | und | 0
06.02.05 | RACK DE COMUNICACIONES
06.02.05.01 | RACK DE COMUNICACIONES 12UR ADOSABLE A PARED | und | 0
06.02.06 | CAJAS DE PASE
06.02.06.01 | CAJA DE PASO PVC IP65 150mm x 150mm x 70mm | und | 0
06.02.06.02 | CAJA DE REGISTRO DE ACOMETIDA PVC IP65 250mm x 200mm x 100mm | und | 0
06.02.07 | EQUIPOS Y ACCESORIOS
06.02.07.01 | ACCESS POINT WI-FI 4 ANTENAS OMNIDIRECCIONALES | und | 0
06.02.07.02 | CÁMARAS IP DOMO PoE IP67 IK10 | und | 0
06.02.07.03 | CÁMARA IP BULLET PoE IP67 IK10 | und | 0
06.02.07.04 | TELÉFONO IP DE ESCRITORIO | und | 0
06.02.07.05 | TELÉFONO IP ADOSABLE A PARED | und | 0
06.02.07.06 | PORTERO INTERCOMUNICADOR IP | und | 0
06.02.07.07 | CHAPA ELÉCTRICA IP | und | 0
06.02.07.08 | PATCH CORD S/FTP CAT6A X 1m | und | 0
06.02.07.09 | PATCH CORD S/FTP CAT6A X 3m | und | 0
06.03 | SISTEMA DE DETECCIÓN DE HUMO
06.03.01 | CONDUCTOS, TUBERÍAS Y/O CANALETAS
06.03.01.01 | TUBERIA PVC SAP-P Ø 20mm | m | 320
| BLOQUE 4 |  | 300
| BLOQUE 5 |  | 20
06.03.02 | SALIDA DE COMUNICACIONES
06.03.02.01 | SALIDA DE DETECTOR DE HUMO FOTOELECTRICO | pto | 0
06.03.02.02 | SALIDA PARA SIRENA ESTROBOSCÓPICA | pto | 0
06.03.02.03 | SALIDA PARA ESTACIÓN MANUAL | pto | 0
06.03.03 | CONDUCTORES DE COMUNICACIONES
06.03.03.01 | TENDIDO DE CABLE TELEFÓNICO SUBTERRÁNEO 10P/22AWG | m | 0
06.03.04 | CAJAS DE PASE
06.03.04.01 | CAJA DE PASO PVC IP65 150mm x 150mm x 70mm | und | 0
06.03.05 | EQUIPOS Y ACCESORIOS
06.03.05.01 | DETECTOR DE HUMO FOTOELECTRICO | und | 0
06.03.05.02 | SIRENA ESTROBOSCÓPICA | und | 0
06.03.05.03 | ESTACIÓN MANUAL | und | 0
06.04 | SISTEMA DE TIMBRES PROGRAMABLES
06.04.01 | SISTEMA DE TUBERIAS
06.04.01.01 | TUBERIA PVC SAP-P Ø 20mm | m | 0
06.04.02 | CONDUCTORES DE COMUNICACIONES
06.04.02.01 | TENDIDO DE CABLE THW CALIBRE AWG DE 2.5mm² | m | 0
06.04.03 | CAJAS DE PASE
06.04.03.01 | CAJA DE PASO PVC IP65 150mm x 150mm x 70mm | und | 0
06.04.03.02 | CAJA DE REGISTRO DE ACOMETIDA PVC IP65 250mm x 200mm x 100mm | und | 0
06.04.04 | EQUIPOS Y ACCESORIOS
06.04.04.01 | TIMBRE ELÉCTRICO | und | 0
06.05 | INSTALACIONES MULTIMEDIA
06.05.01 | CONDUCTOS, TUBERÍAS Y/O CANALETAS
06.05.01.01 | TUBERIA PVC SAP-P Ø 20mm | m | 0
06.05.02 | SALIDA DE COMUNICACIONES
06.05.02.01 | SALIDA MIXTA (HDMI, VGA, A/V ANALOG, ETHERNET) | pto | 0
06.05.03 | CONDUCTORES DE COMUNICACIONES
06.05.03.01 | TENDIDO DE CABLE HDMI | m | 0
06.05.03.02 | TENDIDO DE CABLE VGA | m | 0
06.05.03.03 | TENDIDO DE CABLE A/V ANALÓGICO | m | 0
06.05.03.04 | TENDIDO DE CABLE FTP CAT 6 | m | 0